## 工作表1
| [3:0]ALUop | [1:0]RegDst | RegSrc | [1:0]Branch | [1:0]Jump | MemRead | MemWrite | [1:0]Mem2Reg | RegWrite | [1:0]ALUSrc | opcode | func
add | 0010 | 00 | 0 | 00 | 00 | 0 | 0 | 00 | 1 | 00 | 0 | 20
sub | 0110 | 00 | 0 | 00 | 00 | 0 | 0 | 00 | 1 | 00 | 0 | 22
and | 0000 | 00 | 0 | 00 | 00 | 0 | 0 | 00 | 1 | 00 | 0 | 24
or | 0001 | 00 | 0 | 00 | 00 | 0 | 0 | 00 | 1 | 00 | 0 | 25
nor | 0100 | 00 | 0 | 00 | 00 | 0 | 0 | 00 | 1 | 00 | 0 | 27
xor | 0011 | 00 | 0 | 00 | 00 | 0 | 0 | 00 | 1 | 00 | 0 | 26
slt | 0111 | 00 | 0 | 00 | 00 | 0 | 0 | 00 | 1 | 00 | 0 | 2a
sll | 1000 | 00 | 1 | 00 | 00 | 0 | 0 | 00 | 1 | 01 | 0 | 0
srl | 0101 | 00 | 1 | 00 | 00 | 0 | 0 | 00 | 1 | 01 | 0 | 2
jr | x | x | 0 | 00 | 01 | 0 | 0 | x | 0 | x | 0 | 8
lui | x | 01 | x | 00 | 00 | 0 | 0 | 11 | 1 | x | f
lw | 0010 | 01 | 0 | 00 | 00 | 1 | 0 | 01 | 1 | 10 | 23
sw | 0010 | x | 0 | 00 | 00 | 0 | 1 | x | 0 | 10 | 2b
addi | 0010 | 01 | 0 | 00 | 00 | 0 | 0 | 00 | 1 | 10 | 8
ori | 0001 | 01 | 0 | 00 | 00 | 0 | 0 | 00 | 1 | 11 | d
beq | 0110 | x | 0 | 01 | 00 | 0 | 0 | x | 0 | 00 | 4
bne | 0110 | x | 0 | 11 | 00 | 0 | 0 | x | 0 | 00 | 5
j | x | x | x | 00 | 11 | 0 | 0 | x | 0 | x | 2
jal | x | 10 | x | 00 | 11 | 0 | 0 | 10 | 1 | x | 3